## Arkusz1
PRZEDMIAR ROBÓT |  |  | Załacznik nr 3
Remont schodów zewnętrznych oraz adaptacja pomieszczeń "Walcowni Pudlingarni" w celu utworzenia izby tradycji i dziedzictwa kulturowego
Lp. | Podstawa | Opis | Jedn.obm. | Ilość
ROBOTY BUDOWLANE
1 d.1 | KNR 0-19 1023-12 | Skucie tynków ościeży z ponownym otynkowaniem i malowaniem tych ościeży wraz z montaż drzwi z PCV z obróbką obsadzenia- z kosztami drzwi | m2 | 4.03
2 d.1 | KNR 4-01 0354-04+KNR4-010708-03+ KNR-W2-021027-04 | Wykucie z muru drzwi wewnętrznych, skucie tynków ościeży z ponownym otynkowaniem tych oścież, montaż drzwi z PVC wewnętrznych, przymykowych- wypełnionych , całych oszklonych dwuskrzydłowych- z kosztami drzwi | m2 | 6.65
3 d.1 | KNR 4-01 0354-04+KNNR2 1104-0209+ KNR-W2-021027-04 | Wykucie z muru drzwi wewnętrznych, skucie tynków ościeży, montaż ościeżnicy regulowanej, montaż drzwi drewnianych wewnętrznych -z kosztami drzwi | m2 | 1.94
4 d.1 | KNR-W 2-02 2003-A 2003-0111 | Ścianki działowe na rusztach metalowych z profili o szer. 50 mm, wypełnione wełną mineralną do izolacji do izolacji ścian działowych z pokryciem 2- stronnym, 1- warstwowym z płyt g-k grubości 12,5 mm- zwykłych (zabudowa drzwi) | m2 | 4.37
5 d.1 | Kalkulacja własna | Wymiana kratek wentylacyjnych | szt | 3
6 d.1 | Kalkulacja własna | Demontaż boazerii. | m2 | 24.32
7 d.1 | KNR 4-01 010711-01 | Uzupełnienie tynków wewnętrznych kategorii III do 1 m2 w jednym miejscu | m2 | 5
8 d.1 | NNRNKB 202 1134-02 | (z.VII) Gruntowanie podłoży preparatami "CERESIT CT 17" i "ATLAS UNI GRUNT" lub inne podobne, równoważne - powierzchnie pionowe | m2 | 279.48
9 d.1 | NNRNKB 202 1134-01 | (z.VII) Gruntowanie podłoży preparatami "CERESIT CT 17" i "ATLAS UNI GRUNT", lub inne podobne, równoważne - powierzchnie poziome (sufity). | m2 | 91.39
10 d.1 | KNR 2-02 1504-08 Uproszczona | Dwukrotne lakierowanie emalią olejną(syntetyczną)tynków wewnętrznych, podłoży gipsowych i sztablatur Krotność = 2 | m2 | 237.3
11 d.1 | KNR 2-02 2009-02 Uproszczona | Tynki (gładzie) jednowarstw.wewn.gr.3 mm z gipsu szpachlow.wyk.ręcz.na ścianach na podłożu z tynku | m2 | 279.48
12 d.1 | KNR 2-02 2009-07 | Tynki (gładzie) jednowarstw.wewn.gr.3 mm z gipsu szpachlow.wyk.ręcz.na ścianach - dodatek za pogrubienie o 2 mm | m2 | 279.48
13 d.1 | KNR 2-02 2009-04 Uproszczona | Tynki (gładzie) jednowarstw.wewn.gr.3 mm z gipsu szpachlow.wyk.ręcz.na stropach na podłożu z tynku | m2 | 91.39
14 d.1 | KNR 2-02 2009-08 | Tynki (gładzie) jednowarstw.wewn.gr.3 mm z gipsu szpachlow.wyk.ręcz.na stropach - dodatek za pogrubienie o 2 mm | m2 | 91.39
15 d.1 | KNNR 2 1401-05 Uproszczona | Malowanie tynków wewnętrznych gładkich farbą emulsyjną dwukrotnie bez gruntowania | m2 | 370.87
16 d.1 | KNR 2-02 1508-02 Uproszczona | Dwukrotne malowanie farbą olejną lub ftalową parapetów o powierzchni do 1 m2 z dwukrotnym szpachlowaniem | m2 | 6.29
17 d.1 | KNNR 2 1209-05 | Cokoliki z kształtek z kamieni sztucznych układanych na zaprawie klejowej | m2 | 7.91
ELEKTRYKA
18 d.2 | KNNR 9 0302-B 0302-0500 | Demontaż przewodów kabelkowych z uchwytami z podłoża beton, cegła. | m | 58.47
19 d.2 | KNR AL-01 5201-0401 | Wymiana czujek – ruchu pasywna podczerwieni wraz z okablowaniem | szt. | 2
20 d.2 | Kalkulacja własna | Demontaż czujki dymu | szt | 1
21 d.2 | Kalkulacja własna | Demontaż oświetlenia wiszącego (oprawy + świetlówki) | szt. | 6
22 d.2 | KNNR 9 0402 – 0600 | Demontaż gniazd instalacyjnych wtykowych | szt. | 26
23 d.2 | Kalkulacja własna | Demontaż włączników światła | szt. | 4
24 d.2 | KNNR 4-03 1133-0900 | Demontaż opraw żarowych -zwieszakowej z kulą | szt. | 1
25 d.2 | Kalkulacja własna | Wykucie w ścianach kanalików pod nowe okablowanie | m | 73.47
26 d.2 | Kalkulacja własna | Ułożenie nowego okablowania | m | 73.47
27 d.2 | KNR 5-06 1612-0101 | Instalowanie samoczynnych ostrzegaczy pożarowych- czujek, ręcznych ostrzegaczy pożarowych, przycisków w gniazdach: -jonizacyjna czujka dymu ze sprawdzeniem | szt | 3
28 d.2 | Kalkulacja własna | Montaż oświetlenia LED (wiszące) | szt. | 7
29 d.2 | KNNR 5 0501-0101 | Montaż opraw oświetleniowych zawieszanych (zwykłych)- LED (kinkiety) | szt. | 8
30 d.3 | KNNR 5 0306-0112 | Montaż łączników i przycisków instalacyjnych na przygotowanym podłożu, z podłączeniem przewodów: łącznik „światło” p,t IP-34, standard podstawowy | szt. | 4
31 d.3 | KNNR 5 0308-0101 | Montaż gniazd instalacyjnych wtyczkowych na przygotowanym podłożu z podłączeniem przewodów: -p.t. 2P+Z 10/16A 250V końcowe standard podstawowy | szt. | 13
WOD-KAN
32 d.3 | Kalkulacja własna | Demontaż grzejników stalowych | szt. | 2
33 d.4 | Kalkulacja własna | Montaż zlewozmywaka na szafce, zamontowanie blatu kuchennego, wycięcie otworów w blacie, montaż baterii kuchennej, montaż podgrzewacza 230V | szt. | 1
34 d.4 | KNNR 4 0418-06 | Grzejniki stalowe dwupłytowe o wys. 300-500mm i dł.do 3000 mm (montaż) | szt. | 2
REMONT SCHODÓW
35 d.5 | KNR-SEK 2-02 1207-0700 | Montaż balustrad schodowych stalowych kutych, kompletnie wykończonych -ozdobnych z kształtowników | m | 9.5
36 d.5 | NNRNKB 202 1134-01 Uproszczona | (z.VII) Gruntowanie podłoży preparatami "CERESIT CT 17" i "ATLAS UNI GRUNT" lub inne podobne równoważne - powierzchnie poziome | m2 | 24.68
37 d.5 | Kalkulacja własna Uproszczona | Obłożenie schodów zewnętrznych płytami kamiennymi zgodnie z dokumentacją | m2 | 24.68
CHODNIK
38 d.5 | KNNR 6 0803-05 | Ręczne rozebranie nawierzchni z kostki brukowej betonowej | m2 | 19.8
39 d.5 | KNNR 6 0806-07 | Rozebranie obrzeży betonowych na podsypce piaskowej | m | 36
40 d.5 | KNNR 1 0202-06 Uproszczona | Roboty ziemne wykonywane koparkami podsiębiernymi o poj.łyżki 0.40 m3 w gr.kat. III-IV z transp.urobku na odl.do 10 km sam.samowyład.- koryto pod chodnik | m3 | 6.62
41 d.5 | KNNR 6 0106-03 Uproszczona | Warstwy odcinające z piasku zagęszczane ręcznie, grubość warstwy 15 cm | m2 | 22.08
42 d.5 | KNNR 6 0103-01 Uproszczona | Profilowanie i zagęszczanie podłoża pod warstwy konstrukcyjne nawierzchni, wykonywane ręcznie, w gruntach kat. II-IV | m2 | 36.8
43 d.5 | KNNR 6 0404-02 Uproszczona | Obrzeża betonowe o wymiarach 6x20x100 cm na podsypce cementowo- piaskowej | m | 38
44 d.5 | KNNR 6 0502-0201 Uproszczona | Chodniki z kostki brukowej betonowej grubości 6 cm kolorowej, układane na podsypce cementowo-piaskowej, spoiny wypełniane piaskiem | m2 | 36
45 d.5 | NNRNKB 202 1134-01 | (z.VII) Gruntowanie podłoży preparatami "CERESIT CT 17" i "ATLAS UNI GRUNT", lub inne podobne równoważne - powierzchnie poziome | m2 | 12.25
46 d.6 | KNNR 2 1209-03 | Posadzki jedno i wielobarwne z płytek z kamieni sztucznych o wym. 30x30 cm antypoślizgowe | m2 | 12.25
47 d.7 | KNR 2-02 1207-01 | Montaż balustrad schodowych stalowych kutych, kompletnie wykończonych -ozdobnych z kształtowników | m | 10
WYPOSAŻENIE
48 d.7 | Kalkulacja własna Uproszczona | Witryna stojąca - dwudrzwiowa o wymiarach ok. 80 x180 x 40 cm wyposażona w oświetlenie dwustronne, atestowane szkło bezpieczne spełniające najwyższe wymagania norm UE, system regulacji wysokości półek oraz zamek wraz z dostawą | szt | 2
49 d.7 | Kalkulacja własna Uproszczona | Witryna stojąca - jednodrzwiowa o wymiarach ok. 40 x 180 x 40 cm wyposażona w oświetlenie dwustronne, atestowane szkło bezpieczne spełniające najwyższe wymagania norm UE, system regulacji wysokości półek oraz zamek wraz z dostawą | szt | 2
50 d.7 | Kalkulacja własna Uproszczona | Witryna stojąca - narożna o wymiarach ok. 70 x 180 x 40 cm wyposażona w oświetlenie dwustronne, atestowane szkło bezpieczne spełniające najwyższe wymagania norm UE, system regulacji wysokości półek oraz zamek wraz z dostawą | szt | 2
51 d.7 | Kalkulacja własna Uproszczona | Witryna stojąca pozioma na postumencie o wymiarach ok. 100 x 100 x 25 cm wyposażona w oświetlenie dwustronne, atestowane szkło bezpieczne spełniające najwyższe wymagania norm UE oraz zamek wraz z dostawą | szt | 2
53 d.7 | Kalkulacja własna Uproszczona | Witryna wisząca - dwudrzwiowa o wymiarach ok.160 x 90 x 20 cm wyposażona w oświetlenie dwustronne, atestowane szkło bezpieczne spełniające najwyższe wymagania norm UE oraz zamek wraz z dostawą | szt | 1
55 d.7 | Kalkulacja własna Uproszczona | Gablota na sztandar - wisząca o wymiarach ok. 160 x 160 x 16 cm wyposażona w oświetlenie, atestowane szkło bezpieczne spełniające najwyższe wymagania norm UE oraz zamek wraz z dostawą | szt | 1
57 d.7 | Kalkulacja własna Uproszczona | Stojak reklamowy - system owz o wymiarach ok. 150 x 90 cm i formacie ok. A0, wyposażony w płytę wewnętrzną białą oraz folię antyrefleksyjną wraz z dostawą | szt | 1
63 d.7 | Kalkulacja własna Uproszczona | Zakup wraz z dostawą eksponatów różnych związanych z regionem | szt | 50