## kosztorys
KOSZTORYS OFERTOWY
Przebudowa drogi wewnętrznej ul. Złota w Dziurowie
Lp. | Podstawa | Opis i wyliczenia | j.m. | ilość jedn. | cena jednostkowa | wartość
45111200-0 |  | ROBOTY PRZYGOTOWAWCZE I ZIEMNE
1 | KNNR 1 0111-01 | Roboty pomiarowe przy liniowych robotach ziemnych - wytyczenie pasa drogowego, osi jezdni oraz innych elementów infrastruktury drogowej objętych zakresem robót zgodnie ze specyfikacją techniczną. | km | 0.495
2 | Kalkulacja własna | Obsługa geodezyjna | kpl | 1
3 | KNNR 1 0202-06 | Roboty ziemne wykonywane koparkami o pojemności łyżki 0,40m3 w gr. kat. III-IV z wywózką gruntu na odległość do 10 km – odtworzenie poboczy | m3 | 178.2
4 | KNNR 1 0202-06 | Roboty ziemne wykonywane koparkami o pojemności łyżki 0,40m3 w gr. kat. III-IV z wywózką gruntu na odległość do 10 km – odtworzenie rowów | m3 | 589.05
5 | KNNR 1 0202-06 | Roboty ziemne wykonywane koparkami podsiębiernymi o poj.łyżki 0.40 m3 w gr.kat. III-IV z transp.urobku na odl.do 10 km sam.samowyład. - koryto pod chodnik | m3 | 396
45232451-8 |  | ROBOTY ODWADNIAJĄCE
6 | KNNR 1 0512-01 | Umiocnienie skarp płytami betonowymi ażurowymi gr. 10cm na stabilizacji | m2 | 693
7 | KNNR 6 0605-08 KNNR 6 0605-01 | Przepusty rurowe z rur (HDPE lub innych podobnych, równoważnych) o śr. 40 cm z obsypaniem rury materiałem piaszczystym wraz z ławą fund. żwirowwą gr. 20 cm | m | 108
8 | Kalkulacja własna | Ścianki czołowe ze skrzydełkami dla rur o średnicy 40cm – prefabrykaty | szt. | 36
9 | KNNR 1 0513-01 | Umocnienie rowów elementami prefabrykowanymi [korytkami żelbetowymi] - osadzenie elem.na ławie z pospółki - korytko ściekowe (koryta krakowskie 74x44/68x59 lub równoważne, podobne) | m | 16
10 | KNNR 6 0606-03 | Wykonanie cieku prefabrykowanego betonowego przyjezdniowego 50x50x20 (lub innego podobnego) na ławie betonowej z oporem z betonu B-20 | m | 310
11 | KNNR 1 0513-01 | Umocnienie rowów elementami prefabrykowanymi [korytkami żelbetowymi] - osadzenie elem.na ławie z pospółki - korytko ściekowe (koryta typ "GARA" lub równoważne, podobne) | m | 30
12 | KNNR 6 0113-05 | Wykonanie nawierzchni na wjazdach - warstwa górna podbudowy z kruszywa łamanego stabilizowanego mechanicznie 0 - 31,5 mm, gr. warstwy po zagęszczeniu 10 cm | m2 | 180
45233220-7 |  | NAWIERZCHNIA
13 | KNNR 6 0111-02 | Wykonanie podbudowy zasadniczej bezpośrednio w korycie drogi, poziom doziarnienia około 40% (destrukt+kruszywo frakcji 4-31,5mm) metodą recyklingu MCE (jezdnia istniejąca+poszerzenia), grubość warstwy po zagęszczeniu 20 cm | m2 | 2574
14 | KNNR 6 1005-07 | Skropienie nawierzchni drogowych emulsją asfaltową | m2 | 2574
15 | KNNR 6 0103-05 | Warstwa górna podbudowy z kruszywa łamanego stabilizowanego mechanicznie 0-31,5 mm, gr. warstwy po zagęszczeniu 10 cm. | m2 | 2574
16 | KNNR 6 0308-03 | Wykonanie nawierzchni z mieszanki mineralno – asfaltowej, Ruch KR 3, gr. wa-wy wiażacej po zagęszczeniu 6 cm wraz z regulacją wysokościową urządzeń infrastruktury drogowej | m2 | 2524.5
17 | KNNR 6 0309-02 | Wykonanie nawierzchni z mieszanki mineralno – asfaltowej, Ruch KR 3, gr. wa-wy ścieralnej po zagęszczeniu 4 cm wraz ze skropieniem warstwy spodniej i regulacją urządzeń | m2 | 2475
45233120-6 |  | POBOCZA
18 | KNNR 6 0103-03 | Profilowanie i zagęszczenie podłoża wykonywane mechanicznie w gruncie kat. II-VI pod warstwy konstrukcyjne nawierzchni | m2 | 445.5
19 | KNNR 6 0104-01 | Wykonanie i zagęszczanie mechaniczne warstwy odsączającej z piasku gr. 20cm | m2 | 445.5
20 | KNNR 6 0113-01 | Warstw dolna podbudowy z kruszywa łamanego stabilizowanego mechanicznie 31,5-63mm, gr. Warstwy po zagęszczeniu 15cm | m2 | 396
21 | KNNR 6 0204-05 | Wykonanie nawierzchni z tłucznia kamiennego - warstwa górna o gr 10 cm - analogia - wykonanie pobocza z materiału kamiennego frakcji 0-31,5mm gr. 7 cm z zamknięciem destruktem gr 3 cm i skropienie emulsją asfaltową | m2 | 371.25
45233222-1 |  | CHODNIKI DLA PIESZYCH
22 | KNNR 6 0103-03 | Profilowanie i zagęszczanie podłoża wykonywane mechanicznie w gruncie kat. II-IV pod warstwy konstrukcyjne nawierzchni | m2 | 990
23 | KNNR 6 0101-01 | Koryta wykonywane mechanicznie gł. 10 cm w gruncie kat. II-VI pod warstwy konstrukcyjne nawierzchni chodnika | m2 | 990
24 | KNNR 6 0404-02 | Obrzeża betonowe o wymiarach 30x8 cm na podsypce piaskowej, spoiny wypełnione zaprawą cementową | m | 495
25 | KNNR 6 0401-03 | Ustawienie krawężnika betonowego wystającego o wymiarach 15x30x100 cm na ławie betonowej z oporem C 12/15 oraz ustawienie krawężnika na płask | m | 495
26 | KNNR 6 0104-03 | Warstwy odsączające wykonane i zagęszczane mechanicznie o gr.20 cm | m2 | 990
27 | KNNR 6 0103-05 | Warstwa górna podbudowy z kruszywa łamanego stabilizowanego mechanicznie 0-31,5 mm, gr. warstwy po zagęszczeniu 10 cm. | m2 | 792
28 | KNNR 6 0502-03 | Wykonanie chodnika z kostki brukowej betonowej kolorowej gr.8 cm, układane na podsypce cementowo – piaskowej, z wypełnieniem spoin piaskiemwraz z regulacją wysokościową urządzeń infrastruktury technicznej | m2 | 792
ZJAZDY
29 | KNNR 6 0103-03 | Profilowanie i zagęszczenie podłoża wykonywane mechanicznie w gruncie kat. II-VI pod warstwy konstrukcyjne nawierzchni | m2 | 120
30 | KNNR 6 0104-01 | Wykonanie i zagęszczanie mechaniczne warstwy odsączającej z piasku gr. 20cm | m2 | 120
31 | KNNR 6 0113-01 | Warstw dolna podbudowy z kruszywa łamanego stabilizoqanego mechanicznie 31,5-63mm, gr. Warstwy po zagęszczeniu 15cm | m2 | 120
32 | KNNR 6 0113-05 | Warstwa górna podbudowy z kruszywa łamanego stabilizowanego mechanicznie 0 - 31,5 mm, gr. warstwy po zagęszczeniu 10 cm | m2 | 120
33 | KNNR 6 0502-03 | Wykonanie chodnika z kostki brukowej betonowej kolorowej gr.8 cm, układane na podsypce cementowo – piaskowej, z wypełnieniem spoin piaskiemwraz z regulacją wysokościową urządzeń infrastruktury technicznej | m2 | 120
34 | KNNR 6 0404-02 | Obrzeża betonowe o wymiarach 30x8 cm na podsypce piaskowej, spoiny wypełnione zaprawą cementową | m | 28
45233290-8 |  | OZNAKOWANIE I URZADZENIA BEZPIECZEŃSTWA
35 | KNR 2-31 0702-02 | Słupki do znaków drogowych z rur stalowych o śr. 70 mm | szt. | 6
36 | KNR 2-31 0703-01 | Przymocowanie tablic znaków drogowych zakazu, nakazu, ostrzegawczych, informacyjnych o powierzchni do 0,3 m2 | szt. | 10
37 | KNR 2-31 0703-02 | Montaż znaku aktywnego D-6 i B-20 z zasilaniem na baterie słoneczne | szt. | 2
38 | D-07.01.01.11 | Mechaniczne malowanie linii segregacyjnych i krawędziowych ciągłych na jezdni farbą akrylową białą z elementami odblaskowymi | m2 | 102
39 | kalkulacja własna | Zakup wraz z montażem tablicy informacyjnej | szt | 1
40 | Kalkulacja własna | Ustawienie barier ochronnych szczeblinowych przy chodniku | mb | 18
Wartość kosztorysowa robót bez podatku VAT
Podatek VAT
Ogółem wartość kosztorysowa robót