## kosztorys
PRZEDMIAR ROBÓT
Przebudowa drogi gminnej nr 313002 T ul. Słoneczna w Lipiu
Lp. | Podstawa | Opis i wyliczenia | j.m. | ilość jedn.
45111200-0 |  | ROBOTY PRZYGOTOWAWCZE I ZIEMNE
1 | KNNR 1 0111-01 | Roboty pomiarowe przy liniowych robotach ziemnych - wytyczenie pasa drogowego, osi jezdni oraz innych elementów infrastruktury drogowej objętych zakresem robót zgodnie ze specyfikacją techniczną. | km | 0.56
2 | Kalkulacja własna | Obsługa geodezyjna | kpl | 1
3 | KNNR 1 0202-06 | Roboty ziemne wykonywane koparkami o pojemności łyżki 0,40m3 w gr. kat. III-IV z wywózką gruntu na odległość do 10 km – odtworzenie pod koryto drogi | m3 | 1960
4 | KNNR 1 0202-06 | Roboty ziemne wykonywane koparkami o pojemności łyżki 0,40m3 w gr. kat. III-IV z wywózką gruntu na odległość do 10 km – odtworzenie rowów | m3 | 333.2
45232451-8 |  | ROBOTY ODWADNIAJĄCE
5 | KNNR 1 0512-01 | Umiocnienie skarp płytami betonowymi ażurowymi gr. 10cm na stabilizacji | m2 | 43.4
6 | KNNR 1 0513-01 | Umocnienie rowów elementami prefabrykowanymi [korytkami żelbetowymi] - osadzenie elem.na ławie z pospółki - korytko ściekowe (koryta krakowskie 74x44/68x59 lub równoważne, podobne) | m | 16
7 | KNNR 6 0606-03 | Wykonanie cieku prefabrykowanego betonowego przyjezdniowego 50x50x20 (lub innego podobnego) na ławie betonowej z oporem z betonu B-20 | m | 310
8 | KNNR 1 0513-01 | Umocnienie rowów elementami prefabrykowanymi [korytkami żelbetowymi] - osadzenie elem.na ławie z pospółki - korytko ściekowe (koryta typ "GARA" lub równoważne, podobne) | m | 30
9 | KNNR 6 0113-05 | Wykonanie nawierzchni na wjazdach - warstwa górna podbudowy z kruszywa łamanego stabilizowanego mechanicznie 0 - 31,5 mm, gr. warstwy po zagęszczeniu 10 cm | m2 | 120
45233220-7 |  | NAWIERZCHNIA
10 | KNNR 6 0103-03 | Profilowanie i zagęszczenie podłoża wykonywane mechanicznie w gruncie kat. II-IV pod warstwy konstrukcyjne nawierzchni | m2 | 2912
11 | KNNR 6 0104-01 | Wykonanie i zagęszczanie mechaniczne warstwy odsączającej z piasku gr. 20cm | m2 | 2912
12 | KNNR 6 0113-03 | Warstwa dolna podbudowy z kruszywa łamanego stabilizowanego mechanicznie 31,5 - 63 mm, gr. warstwy po zagęszczeniu 25 cm | m2 | 2912
13 | KNNR 6 0113-05 | Warstwa górna podbudowy z kruszywa łamanego stabilizowanego mechanicznie 0 - 31,5 mm, gr. warstwy po zagęszczeniu 10 cm | m2 | 2856
14 | KNNR 6 1005-07 | Skropienie nawierzchni drogowych emulsją asfaltową | m2 | 2856
15 | D-04.08.01.11.01 | Mechaniczne wyrównywanie istniejącej podbudowy mieszanką mineralno-asfaltową, transport mieszanki samochodami samowyładowczymi | t | 142.8
16 | KNNR 6 0308-03 | Wykonanie nawierzchni z mieszanki mineralno – asfaltowej, Ruch KR 2, gr. wa-wy wiażacej po zagęszczeniu 6 cm wraz z regulacją wysokościową urządzeń infrastruktury drogowej | m2 | 2856
17 | KNNR 6 0309-02 | Wykonanie nawierzchni z mieszanki mineralno – asfaltowej, Ruch KR 2, gr. wa-wy ścieralnej po zagęszczeniu 4 cm wraz ze skropieniem warstwy spodniej i regulacją urządzeń | m2 | 2800
45233120-6 |  | POBOCZA
18 | KNNR 6 0103-03 | Profilowanie i zagęszczenie podłoża wykonywane mechanicznie w gruncie kat. II-VI pod warstwy konstrukcyjne nawierzchni | m2 | 476
19 | KNNR 6 0104-01 | Wykonanie i zagęszczanie mechaniczne warstwy odsączającej z piasku gr. 20cm | m2 | 476
20 | KNNR 6 0113-01 | Warstw dolna podbudowy z kruszywa łamanego stabilizowanego mechanicznie 31,5-63mm, gr. Warstwy po zagęszczeniu 15cm | m2 | 448
21 | KNNR 6 0204-05 | Wykonanie nawierzchni z tłucznia kamiennego - warstwa górna o gr 10 cm - analogia - wykonanie pobocza z materiału kamiennego frakcji 0-31,5mm gr. 7 cm z zamknięciem destruktem gr 3 cm i skropienie emulsją asfaltową | m2 | 420
45233222-1 |  | CHODNIKI DLA PIESZYCH
22 | KNNR 6 0103-03 | Profilowanie i zagęszczanie podłoża wykonywane mechanicznie w gruncie kat. II-IV pod warstwy konstrukcyjne nawierzchni | m2 | 1008
23 | KNNR 6 0101-03 | Koryta wykonywane mechanicznie gł. 10 cm w gruncie kat. II-VI pod warstwy konstrukcyjne nawierzchni chodnika | m2 | 1008
24 | KNNR 6 0404-02 | Obrzeża betonowe o wymiarach 30x8 cm na podsypce piaskowej, spoiny wypełnione zaprawą cementową | m | 560
25 | KNNR 6 0401-03 | Ustawienie krawężnika betonowego wystającego o wymiarach 15x30x100 cm na ławie betonowej z oporem C 12/15 oraz ustawienie krawężnika na płask | m | 560
26 | KNNR 6 0104-03 | Warstwy odsączające wykonane i zagęszczane mechanicznie o gr.20 cm | m2 | 896
27 | KNNR 6 0103-05 | Warstwa górna podbudowy z kruszywa łamanego stabilizowanego mechanicznie 0-31,5 mm, gr. warstwy po zagęszczeniu 10 cm. | m2 | 896
28 | KNNR 6 0502-03 | Wykonanie chodnika z kostki brukowej betonowej kolorowej gr.8 cm, układane na podsypce cementowo – piaskowej, z wypełnieniem spoin piaskiemwraz z regulacją wysokościową urządzeń infrastruktury technicznej | m2 | 896
ZJAZDY
29 | KNNR 6 0103-03 | Profilowanie i zagęszczenie podłoża wykonywane mechanicznie w gruncie kat. II-VI pod warstwy konstrukcyjne nawierzchni | m2 | 120
30 | KNNR 6 0104-01 | Wykonanie i zagęszczanie mechaniczne warstwy odsączającej z piasku gr. 20cm | m2 | 120
31 | KNNR 6 0113-01 | Warstw dolna podbudowy z kruszywa łamanego stabilizoqanego mechanicznie 31,5-63mm, gr. Warstwy po zagęszczeniu 15cm | m2 | 120
32 | KNNR 6 0113-05 | Warstwa górna podbudowy z kruszywa łamanego stabilizowanego mechanicznie 0 - 31,5 mm, gr. warstwy po zagęszczeniu 10 cm | m2 | 120
33 | KNNR 6 0502-03 | Wykonanie chodnika z kostki brukowej betonowej kolorowej gr.8 cm, układane na podsypce cementowo – piaskowej, z wypełnieniem spoin piaskiemwraz z regulacją wysokościową urządzeń infrastruktury technicznej | m2 | 120
34 | KNNR 6 0404-02 | Obrzeża betonowe o wymiarach 30x8 cm na podsypce piaskowej, spoiny wypełnione zaprawą cementową | m | 28
45233290-8 |  | OZNAKOWANIE I URZADZENIA BEZPIECZEŃSTWA
35 | KNR 2-31 0702-02 | Słupki do znaków drogowych z rur stalowych o śr. 70 mm | szt. | 6
36 | KNR 2-31 0703-01 | Przymocowanie tablic znaków drogowych zakazu, nakazu, ostrzegawczych, informacyjnych o powierzchni do 0,3 m2 | szt. | 10
37 | KNR 2-31 0703-02 | Montaż znaku aktywnego D-6 i B-20 z zasilaniem na baterie słoneczne | szt. | 2
38 | D-07.01.01.11 | Mechaniczne malowanie linii segregacyjnych i krawędziowych ciągłych na jezdni farbą akrylową białą z elementami odblaskowymi | m2 | 61.2
39 | kalkulacja własna | Zakup wraz z montażem tablicy informacyjnej | szt | 1
40 | Kalkulacja własna | Ustawienie barier ochronnych szczeblinowych przy chodniku | mb | 18
45316110-9 |  | OŚWIETLENIE ULICZNE
41 | KNNR 5 0701-05 | Kopanie rowów dla kabli w sposób mechaniczny w gruncie kat. III-IV | m3 | 161
42 | KNNR 5 0706-01 | Nasypanie warstwy piasku na dnie rowu kablowego o szerokości do 0.4 m Krotność = 2 | m | 505
43 | KNNR 5 0702-05 | Zasypywanie rowów dla kabli wykonanych mechanicznie w gruncie kat. III-IV | m3 | 121
44 | KNR 4-01 0108-02 0108-04 | Wywóz ziemi samochodami skrzyniowymi na odległość 12 km grunt.kat. III | m3 | 40.4
45 | KNNR 5 0705-01 | Ułożenie rur osłonowych z PCW o śr.do 140 mm - DVK75 | m | 150
46 | KNNR 5 0707-02 | Układanie kabli o masie do 1.0 kg/m w rowach kablowych ręcznie + zapasy - YAKXS 4x35 mm2 | m | 430
47 | KNNR 5 0713-03 | Układanie kabli o masie do 3.0 kg/m w rurach, pustakach lub kanałach zamkniętych - YAKXS 4x35 mm2 | m | 150
48 | KNNR 5 0603-01 | Przewody uziemiające i wyrównawcze w kanałach lub tunelach luzem (bednarka o przekroju do 120 mm2) | m | 560
49 | KNNR 5 0403-01 | Urządzenia rozdzielcze (zestawy) o masie do 20 kg na fundamencie prefabrykowanym - szafa oświetleniowa SO | szt. | 1
50 | KNR 5-13 0301-05 | Uziom prętowy | m | 4
51 | KNNR 5 1001-01 | Montaż i stawianie słupów oświetleniowych o masie do 100 kg - SAL-8 | szt. | 15
52 | KNNR 5 1003-02 | Montaż przewodów do opraw oświetleniowych - wciąganie w słupy, rury osłonowe i wysięgniki przy wysokości latarń do 7 m | kpl.przew. | 15
53 | KNNR 5 1004-01 | Montaż opraw oświetlenia zewnętrznego na słupie - oprawa LED 48W | szt. | 15
54 | Kalkulacja własna | Przygotowanie dokumentacji projektowej obejmującej Projekt Budowlany i Projekt Techniczny wraz z uzyskaniem Pozwolenia na Budowę lub Zgłoszenia Robót | kpl. | 1
55 | KNNR 5 1304-01 | Badania i pomiary instalacji uziemiającej (pierwszy pomiar) | szt. | 15